## 48V_15A charger
Comment | Description | Designator | Footprint | LibRef | Quantity
11uH, 6.9A | WE-PDF SMT Power Inductor, size 1064, 11uH, 6.9A | L5 | WE-PDF_1064 | 7447798111 | 1
LM5122MHX/NOPB | Switching Controllers Wide Input Sync Boost Controller | U4 | TI HTSSOP-20EP MHX | LM5122MHX/NOPB | 1
IPA60R650CEXKSA1 | MOSFET N-Ch 600V 7A TO220FP-3 | Q1 | T0220 | IPA60R650CEXKSA1 | 1
LMV431AIMF | Voltage References | U3 | SOT23 | LMV431AIMF | 1
MMBT2907A-7-F | Trans GP BJT PNP 60V 0.6A Automotive 3-Pin SOT-23 T/R | Q2 | SOT23 | MMBT2907A-7-F | 1
CSD18533Q5A | MOSFET 60V N-Chnl NexFET Pwr MSFT, CSD18533Q5 | Q3, Q4 | SON-8 5x6mm | CSD18533Q5A | 2
CSD18540Q5B | 1500 W 150 V Uni Directional SMT Transient Voltage Suppressor Diode - DO-214AB | Q5, Q6 | SON-8 5x6mm | CSD18540Q5B | 2
CSNL2010FT1L00 | 0.001 Ohm 1% 1.5W ±50ppm/°C Molded SMD SMD Plastic T/R | R18 | RES_2010 | CSNL2010FT1L00 | 1
CSRN2010FKR250 | 250mR Thick Film Current Sensing Surface Mount Chip Resistor, Narrow | R8 | RES_2010 | CSRN2010FKR250 | 1
LTR18EZPJ200 | Res, 20R, 5%, 0.75W, 1206, Thick Film Rohs Compliant: Yes | R1 | RES_1206 | LTR18EZPJ200 | 1
CRCW080533R0JNEAHP | 33R Ohm 5% 200 ET1 E3 SMD | R2 | RES_0805 | CRCW080533R0JNEAHP | 1
RC0805FR-073RL | Thick Film Resistors 3 OHM 1% | R26 | RES_0805 | RC0805FR-073RL | 1
1.47 kOhms | Thick Film Resistors - SMD 1/10watt 1.47Kohms 1% | R6 | RES_0603 | 1.47 Kohm Resistor | 1
CRCW0603-0000Z0EA | Resistor SMD 0 Ohm 0603 PU=5000 ST, CRCW06030000Z0EA, Vishay | R3, R12 | RES_0603 | CRCW0603-0000Z0EA | 2
CRCW06031K00FKEA | 1 kohm 75 V, Thick Film, 100 mW | R15, R21 | RES_0603 | CRCW06031K00FKEA | 2
CRCW06033K01FKEA | 3.01 Kilohms; 0.1 W; 1%; Resistor; Thick Film; SMT; 0603; TCR 37 ppm/DegC; Cut Tape | R13 | RES_0603 | CRCW06033K01FKEA | 1
CRCW060310K0FKEA | 10 kohm, CRCW e3 Series, 75 V, Thick Film, 100 mW | R10, R16 | RES_0603 | CRCW060310K0FKEA | 2
CRCW060311K3FKEA | VISHAY CRCW060311K3FKEA. Surface Mount Chip Resistor, Thick Film, AEC-Q200 CRCW Series, 11.3 kohm, 100 mW, 1%, 75 V | R17 | RES_0603 | CRCW060311K3FKEA | 1
CRCW060328K7FKEA | 28.7K Ohm 1% 1/10W ±100ppm/°C Molded SMD Paper T/R | R5, R25 | RES_0603 | CRCW060328K7FKEA | 2
CRCW060349K9FKEAC | 49.9K Ohm 1% 1/10W ±100ppm/°C Molded SMD Paper T/R | R9, R11, R19 | RES_0603 | CRCW060349K9FKEAC | 3
CRCW060386K6FKEA | Res Thick Film 0603 86.6K Ohm 1% 1/10W ±100ppm/°C Molded SMD SMD Paper T/R | R4 | RES_0603 | CRCW060386K6FKEA | 1
RC0603FR-0739KL | 39K Ohm 1% 0.1W(1/10W) ±100ppm/C Pad SMD T/R | R20 | RES_0603 | RC0603FR-0739KL | 1
RT0603FRE07200KL | 200K Ohm 1% 1/10W ±50ppm/°C Molded SMD SMD Paper T/R | R14 | RES_0603 | RT0603FRE07200KL | 1
MRF2-BULK-SHORT | FUSE 2A 350V RADIAL | F1 | Radial Fuse | MRF2-BULK-SHORT | 1
FOD817A | Transistor Output Optocouplers Phototransistor Output | U2 | PDIP-4 | FOD817A | 1
Mounting Hole | Mounting Hole | MH1, MH2, MH3, MH4 | MH-NPTH-3.5mm | Mounting Holes | 4
VB30200C-E3/8W | 30 Amp 200 Volt Schottky Diodes & Rectifiers | D4 | DPAK254P1542X483-3N | VB30200C-E3/8W | 1
FM4005 | Rectifiers GP Si Rectifier SMA,1A,600V,GP | D3 | DO-214AA SMB | FM4005 | 1
MMDL914-TP | MMDL914-TP Mcc Diode Gen Purp 100V 200MA SOD323 R Ohs | D6 | DO-214AA SMB | MMDL914-TP | 1
SMCJ150A-E3/9AT | 1500W 150V Unidirect | D1 | DO-214AA SMB | SMCJ150A-E3/9AT | 1
VS-10BQ100-M3/5BT | 100 V 1 A Surface Mount Schottky Rectifier - DO-214AA (SMB) VS-10BQ100-M3 | D7 | DO-214AA SMB | VS-10BQ100-M3/5BT | 1
ES1C | ON SEMICONDUCTOR - ES1C - Diode mit kurzer/ultrakurzer Erholzeit, 150 V, 1 A, Einfach, 920 mV, 15 ns, 30 A | D5 | DO-214 SMA | ES1C | 1
GBU4JL-BP | Bridge Rect 1PHASE 600V 4A Gbu | D2 | DIOB_GBJ3508-BP | GBU4JL-BP | 1
UCC28740DR | Switching Controllers Constant-VTG-Crnt Flyback Cntlr | U1 | D0007A_N | UCC28740DR | 1
EEV-FK2A221M | Cap Aluminum 220uF 100V 20% (18 X 16.5mm) SMD 917mA 5000 hr 105C T/R | C13, C14, C15, C16, C17, C18, C19, C20, C21, C22, C23, C24, C25, C26, C27, C28, C29, C30, C36, C37, C38, C39 | CAP_ALUM_ELY_14MM | EEV-FK2A221M | 22
EKXL401ELL470MJ40S | 47uF 400V 20% | C1, C2 | CAP_ALUM_ELY_14MM | EKXL401ELL470MJ40S | 2
EMVE630ADA1R0MD55G | 1uF, 63V, 20%, ALUMINUM ELECTROLYTIC CAPACITOR | C31 | CAP_ALUM_ELY_14MM | EMVE630ADA1R0MD55G | 1
REA471M1VBK-1016P | 470uF 35V 20% 10x16 mm | C9, C10 | CAP_ALUM_ELY_14MM | REA471M1VBK-1016P | 2
ZKV121XUP | 120uF 35VDC 20% SMD AEC-Q200 | C33, C34 | CAP_ALUM_ELY_14MM | ZKV121XUP | 2
1206F474Z500CT | 0.47uF 50V -20% to 80% | C8, C35, C45 | CAP_1206 | 1206F474Z500CT | 3
CRL1206-FW-3R90ELF | 3.9ohm 1% Thick Film Resistors - SMD | R7 | CAP_1206 | CRL1206-FW-3R90ELF | 1
C2012JB1V685K125AC | 6.8UF 35V JB 0805 | C5 | CAP_0805 | C2012JB1V685K125AC | 1
CGA4J2C0G1H223J125AA | 0.022 F, 50 V, 5% | C12, C47 | CAP_0805 | CGA4J2C0G1H223J125AA | 2
EMK212BJ106KG-T | 10uF 16VDC 10% X5R | C32, C40, C41, C42, C43 | CAP_0805 | EMK212BJ106KG-T | 5
UMF212B7105MGHT | 1uF 50V 20% AEC-Q200 | C11 | CAP_0805 | UMF212B7105MGHT | 1
0.1uF 50VDC | Multilayer Ceramic Capacitors MLCC - SMD/SMT 50V .1uF X7R 0603 10%TOL | C7 | CAP_0603 | 0.1uF 50VDC | 1
06035C104KAT4A | 0.1UF 50V X7R 0603 | C6 | CAP_0603 | 06035C104KAT4A | 1
C0603C224Z4VACTU | 0.22µF,16V | C3, C4, C44 | CAP_0603 | C0603C224Z4VACTU | 3
691201520002 | WR-TBL Serie 2015 45deg Entry Modular, Rising Cage Clamp, pitch 5.08mm, 2p | J1, J2 | 691201520002 | 691201520002 | 2
7447713330 | Fixed Ind 33UH 1.35A 204 Mohm | L2 | 7447713330 | 7447713330 | 1
750811248 |  | T1 | 750811248 | 750811248 | 1
744821201 | 1 mH, 2 A, Choke | L3 | 744821201 | 744821201 | 1
744822222 | 2.2mH COMMON MODE CHOKE WE-CMB | L4 | 74482222 | 744822222 | 1
CRCW04023K74FKED | RES SMD 3.74K OHM 1% 1/16W 0402 | R22 | 0402 | CRCW04023K74FKED | 1
CRCW040278K7FKED | 78.7K Ohm 1% 1/16W ±100ppm/°C Molded SMD SMD Paper T/R | R23 | 0402 | CRCW040278K7FKED | 1
CRCW0402267KFKED | 267KOHM, 63mW, 1% | R24 | 0402 | CRCW0402267KFKED | 1
GRM1555C1H561JA01J | 560pF 50V | C46 | 0402 | GRM1555C1H561JA01J | 1